## Tabelle1
IC1: CM504B					IC2: CM504B					IC3: CM504B					IC4: CM504B					IC5: CM504B					IC6: CM504B				FCC Connector →
Ziel links	Pin links	Pin rechts	Ziel rechts		Ziel links	Pin links	Pin rechts	Ziel rechts		Ziel links	Pin links	Pin rechts	Ziel rechts		Ziel links	Pin links	Pin rechts	Ziel rechts		Ziel links	Pin links	Pin rechts	Ziel rechts		Ziel links	Pin links	Pin rechts	Ziel rechts
	1 VCC	16 VDD				1 VCC	16 VDD				1 VCC	16 VDD				1 VCC	16 VDD				1 VCC	16 VDD				1 VCC	16 VDD
Q7:G1	2 AOUT	15 FOUT	HP05 (Q9:G2)		HP06 (Q10:G1)	2 AOUT	15 FOUT	HP11 (Q12:G2)		HA00	2 AOUT	15 FOUT	HA05		HA06	2 AOUT	15 FOUT	HA11		HA12	2 AOUT	15 FOUT	HA17		HA18	2 AOUT	15 FOUT	HP13 (Q13:G2)
SoC 79 (GPA0)	3 AIN	14 FIN	SoC 74 (GPA[5])		SoC 73 (GPA[6])	3 AIN	14 FIN	SoC 112 (DPD[6]		SoC 49 (GPC[0])	3 AIN	14 FIN	SoC 44 (GPC[5])		SoC 43 (GPC[6])	3 AIN	14 FIN	SoC 38 (GPC[11])		SoC 37 (GPC[12])	3 AIN	14 FIN	SoC 32 (GPE[1])		SoC 54 (GPB[15])	3 AIN	14 FIN	SoC 114 (GPD[8])
HP01 (Q7:G2)	4 BOUT	13 SELECT			HP07 (Q10:G2)	4 BOUT	13 SELECT			HA01	4 BOUT	13 SELECT			HA07	4 BOUT	13 SELECT			HA13	4 BOUT	13 SELECT			HA19	4 BOUT	13 SELECT
SoC 78 (GPA1)	5 BIN	12 EOUT	HP04 (Q9:G1)		SoC 103 (GPA[7])	5 BIN	12 EOUT	HP10 (Q12:G1)		SoC 48 (GPC[1])	5 BIN	12 EOUT	HA04		SoC 42 (GPC[7])	5 BIN	12 EOUT	HA10		SoC 36 (GPC[13])	5 BIN	12 EOUT	HA16		SoC 52 (GPD[9])	5 BIN	12 EOUT	HP 12 (Q13:G1)
HP02 (Q8:G1)	6 COUT	11 EIN	SoC 75 (GPA[4])		HP08 (Q11: G1)	6 COUT	11 EIN	SoC 113 (GPD[5])		HA02	6 COUT	11 EIN	SoC 45 (GPC[4])		HA08	6 COUT	11 EIN	SoC 39 (GPC[10])		HA14	6 COUT	11 EIN	SoC 33 (GPE[0])		HA20	6 COUT	11 EIN	SoC 115 (GPD[7])
SoC 77 (GPA[2])	7 CIN	10 DOUT	HP03 (Q8:G2)		SoC 123 (GPA[11])	7 CIN	10 DOUT	HP09 (Q11:G2)		SoC 47 (GPC[2])	7 CIN	10 DOUT	HA03		SoC 41 (GPC[8])	7 CIN	10 DOUT	HA09		SoC 35 (GPC[14])	7 CIN	10 DOUT	HA15		SoC 51 (GPD[10])	7 CIN	10 DOUT	HA21
	8 VSS	9 DIN	SoC 76 (GPA[3])			8 VSS	9 DIN	SoC 122 (GPA[10])			8 VSS	9 DIN	SoC 46 (GPC[3])			8 VSS	9 DIN	SoC 40 (GPC[9])			8 VSS	9 DIN	SoC 34 (GPC[15])			8 VSS	9 DIN	SoC 50 (GPD[11])

		HP45SI Cartige Connector (Pogopin-view)
		HGND		HP07	Q10:4 S1	HA13	IC5:B		HGND		HP8	Q11:6 S1	HA11	IC4:F
		HGND		HGND		HP09	Q11:4 S1		HA09	IC4:D	HGND		HP10	Q12:6 S1
		HA17	IC5:F	HA15	IC5:D	HP11	Q12:4 S1		HA07	IC4:B	HA05	IC3:F	HGND
		HA19	IC6:B	HP13	Q13:4 S1	HGND			HP12	Q13:6 S1	HA03	IC3:D	HA01	IC3:B
		HA21	IC6:D	C10X							CTSR	x	HA00	IC3:A
		HA18	IC6:A	HA20	IC6:C						HA02	IC3:C	HP00	Q7:6 S1
		HGND		HP01	Q7:4 S1						HGND		HA04	IC3:E
		HA14	IC5:C	HA16	IC5:E						HA06	IC4:A	HP02	Q8:6 S1
		HGND		HP03	Q8:4 S1						HGND		HGND
		HA10	IC4:E	HA12	IC5:A						HP04	Q9:6 S1	HGND
		HGND		HP05	Q9:4 S1						HP06	Q10:6 S1	HA08	IC4:C

← FCC Connector			VDD	HP01		HP02	VDD	HP03		HP04	VDD	HP05		HP06	VDD	HP07		HP8	VDD	HP09		HP10	VDD	HP11		HP12	VDD	HP13
		6:S1	5:D12	4:S2		6:S1	5:D12	4:S2		6:S1	5:D12	4:S2		6:S1	5:D12	4:S2		6:S1	5:D12	4:S2		6:S1	5:D12	4:S2		6:S1	5:D12	4:S2
		Q7,SOT23-6				Q8,SOT23-6				Q9,SOT23-6				Q10,SOT23-6				Q11,SOT23-6				Q12,SOT23-6				Q13,SOT23-6
		1:G1	2:D12	3:G2		1:G1	2:D12	3:G2		1:G1	2:D12	3:G2		1:G1	2:D12	3:G2		1:G1	2:D12	3:G2		1:G1	2:D12	3:G2		1:G1	2:D12	3:G2
		IC1:A	VDD	IC1:B		IC01:C	VDD	IC1:D		IC1:E	VDD	IC1:F		IC2:A	VDD	IC2:B		IC2:C	VDD	IC2:D		IC2:E	VDD	IC2:F		IC6:E	VDD	IC6:F

			MT6701
		1 (VDD)		(Z) 8
		2 (Mode)		(B /SCL) 7
		3 (A_Out)		(A / SDA) 6	117 (NALE_ / GPE[10]
		4 (GND)		(Push) 5